## specs
electrode | Loading | AM_density | wt%_AM | wt%_binder | wt%_carbon | thickness | binder_loading | carbon_loading | CBD density | v%AM | v%CBD | porosity_calc | porosity_provided | figure
LFP-A | 8 | 3.6 | 90 | 5 | 5 | 50 | 0.2 | 0.44444 | 1.8 | 0.44444 | 0.071605 | 0.48395 | 0.45 | A3
LFP-B | 16 | 3.6 | 91 | 4.5 | 4.5 | 100 | 0.17802 | 0.79121 | 1.8 | 0.44444 | 0.053846 | 0.50171 | 0.55 | A5
NCM | 8.2 | 4.6 | 90 | 5 | 5 | 34 | 0.25556 | 0.45556 | 1.8 | 0.5243 | 0.11619 | 0.35951 | 0.34 | A1
LCO | 21 | 5.05 | 95.7 | 2.15 | 2.15 | 100 | 0.11345 | 0.47179 | 1.8 | 0.41584 | 0.032513 | 0.55165 | 0.42 | A2
LTO-Al | 8.1 | 3.5 | 90 | 5 | 5 | 50 | 0.19444 | 0.45 | 1.8 | 0.46286 | 0.071605 | 0.46554
LTO-Cu | 8.4 | 3.5 | 90 | 5 | 5 | 50 | 0.19444 | 0.46667 | 1.8 | 0.48 | 0.073457 | 0.44654 | 0.53 | A7
Gr-A | 5.5 | 2.26 | 91.8 | 6 | 2.2 | 44 | 0.14771 | 0.13181 | 1.8 | 0.5531 | 0.035293 | 0.41161
Gr-B | 8 | 2.26 | 94.5 | 2.75 | 2.75 | 50 | 0.065767 | 0.2328 | 1.8 | 0.70796 | 0.033175 | 0.25886
Gr-C | 10.9 | 2.26 | 95.7 | 2.15 | 2.15 | 100 | 0.050773 | 0.24488 | 1.8 | 0.4823 | 0.016425 | 0.50127

## ECM_results
electrode | R_HRF | R_cc | Q_cc | gamma_cc | R_e | R_loc | Q_loc | gamma_loc
LFP-A | 2.9 | 88.9 | 1.91e-05 | 0.7 | 545.1 | 133 | 0.0039 | 0.87
LFP-B | 28.2 | 140.4 | 4.5e-06 | 0.82 | 489 | 103.6 | 0.0054 | 0.88
NCM | 43.5 | 70.2 | 3.13e-05 | 0.7 | 21.2 | 177.5 | 0.0006 | 0.92
LCO | 36.9 | 95.3 | 2.13e-05 | 0.66 | 43.6 | 365.9 | 0.0007 | 0.94
LTO-Al
LTO-Cu | 23.7 | 87.4 | 1.85e-05 | 0.72 | 301.9 | 68.2 | 0.0006 | 0.96
Gr-A
Gr-B
Gr-C
min | 2.9 | 70.2 | 4.5 | 0.66 | 21.2 | 68.2 | 0.6 | 0.87
max | 43.5 | 140.4 | 31.3 | 0.82 | 545.1 | 365.9 | 5.4 | 0.96